## Manual
DL-2000コントロール用サンプルプログラム |  |  | Sample Program for DL-2000
|  | Ver 1.01 |  |  | Ver 1.01
使用インターフェイス |  |  | Interface
| コンテック製GP-IBカード（PAC-GPIB(98/PC)） |  |  | コンテック製GP-IBカード（PAC-GPIB(98/PC)）
| インタフェース製GP-IBカード（GPC-4301） |  |  | インタフェース製GP-IBカード（GPC-4301）
| USB VCPによる仮想COM |  |  | Virtual Com PORT (USB-VCP)
対象機種 |  |  | Target device
| DL-2052 / 2141 / 2142 |  |  | DL-2052 / 2141 / 2142
下のStartボタンを押すと開始します |  |  | Click Start Button
<<<
COMportを選択しOPENをクリックします、通信が成立すればマスクされているボタンが有効になります。 本サンプルでは通信の確立、送信、受信の方法を提供しています。またハードウエアの確認、接続の確認にも利用できます。 USB-CDCドライバで割り当てられるCOMポートを確認してください。 あらかじめDL-2000の通信速度を115200bpsに合わせ、測定表示にしてください。 |  |  | Select the COM port, click the OPEN button. Buttons that have been masked if possible communication will change to Enable. This sample program provides the method of communication and settings. Please check the COM port assigned by the USB-CDC driver before use. Please Set 115200bps to baud rate at DL-2000.
操作画面 |  |  | OPERATION
Ver1.01 | 64bitExcel対応、0時対応

## Monitor
Date | Hour | 1st | 2nd