## Sheet1
LWコントロール用サンプルプログラム |  |  | Sample program for LW Series
Ver1.03
使用インターフェイス |  |  | Interface
・GP-IB | ナショナルインスツルメンツ製GP-IB（NI-488.2) |  | ・GP-IB | National Instrumens GP-IB(NI-488.2)
| コンテック製GP-IBカード（PAC-GPIB(98/PC)） |  |  | コンテック製GP-IBカード（PAC-GPIB(98/PC)）
| インタフェース製GP-IBカード（GPC-4301） |  |  | インタフェース製GP-IBカード（GPC-4301）
・USB | PC標準装備のUSB2.0またはUSB1.1ポート （弊社提供のドライバおよびAPIが必要です） |  | ・USB | USB 1.1/2.0 High speed (Required TEXIO USB Driver/API)
・RS-232C | PC標準装備の9600ｂｐｓ、フローなし対応 |  | ・RS-232C | PC標準装備の9600ｂｐｓ、フローなし対応
| USB－シリアル変換器対応可 |  |  | USB－シリアル変換器対応可
下のStartボタンを押すと開始します |  |  | Click Start Button
<<<
インターフェイスを選択しアドレスまたはポートを設定後OPENボタンを押してください。負荷と通信が成立すればマスクされているボタンが有効になります。 INPUTのON/OFFとプリセット選択、リードバックがそれぞれのボタンで実行できます。 本サンプルでは通信の確立、送信、受信、データの分離の方法を提供しています。またハードウエアの確認、接続の確認にも利用できます。 利用前にAPIとドライバのインストールが必要です。 |  |  | Install API for LW Series and USB API before use. Specify Interface and GP-IB/USB address first. The connection is established if there is no problem by clicking the OPEN button. This sample application can check the operation of the transmit / receive messages.
操作画面 |  |  | Operation
Ver1.03 | 64BitExcel対応

## LogData
Date | Time | Volt[V] | Current[A] | Power[W]