## Readme
PS-A電源コントロール用サンプルプログラム |  |  | Sample Program for PS-A Series
Ver1.06
使用インターフェイス |  |  | Interface
・GP-IB | ナショナルインスツルメンツ製GP-IB（NI-488.2) |  | ・GP-IB | National Instrumens GP-IB(NI-488.2)
| コンテック製GP-IBカード（PAC-GPIB(98/PC)） |  |  | コンテック製GP-IBカード（PAC-GPIB(98/PC)）
| インタフェース製GP-IBカード（GPC-4301） |  |  | インタフェース製GP-IBカード（GPC-4301）
・USB | PC標準装備のUSB2.0またはUSB1.1ポート （弊社提供のドライバおよびAPIが必要です） |  | ・USB | USB1.1 or USB2.0 standard (API and driver of our offer is required)
・RS-232C | PC標準装備の9600ｂｐｓ、フローなし対応 |  | ・RS-232C | Serial Port (9600bps,Stop:1,Parity:None)
| USB－シリアル変換器対応可 |  |  | USB-Serial Port Convertor
下のStartボタンを押すと開始します |  |  | Click Start Button
<<<
インターフェイスを選択しアドレスまたはポートを設定後OPENボタンを押してください。電源と通信が成立すればマスクされているボタンが有効になります。 OUTPUTのON/OFFとプリセット選択、リードバックがそれぞれのボタンで実行できます。 本サンプルでは通信の確立、送信、受信、データの分離の方法を提供しています。またハードウエアの確認、接続の確認にも利用できます。 |  |  | Specify Interface and COMPORT or GP-IB/USB address first. Please check COMPORT to be allocated if you use RS-232C. The connection is established if there is no problem by clicking the OPEN button. This sample application can check the operation of the transmit / receive messages.
操作画面 |  |  | Operation
連続モニタは２秒おきに電源に出力状態を問合せしてExcelのシートに表示します。動作中はMonitorﾎﾞﾀﾝが赤に変わり再度Monitorﾎﾞﾀﾝを押すか、Excelのシートがいっぱいになったところで取り込みを停止します。最大で36時間程度まで記録可能です。またモニタリング中は他のﾎﾞﾀﾝ操作はできなくなっています。 |  |  | Monitor to create a log by a query every 2sec. Exit by clicking the Monitor button again. Exit Excel sheet is full, it can record up to 36 hours at most.
Ver1.02 | COM10以上でOPENできない不具合を対応
Ver1.04 | Excel64bit対応
Ver1.05 | 電圧設定、電流設定追加
Ver1.06 | 送信エラー修正

## LogData
DATE | TIME | Volt[V] | Current[A] | Power[W] | MODE