## Manual
FGX-295コントロール用サンプルプログラム |  |  | Sample Program for FGX-295
|  | Ver 1.11 |  |  | Ver 1.11
使用インターフェイス |  |  | Interface
| コンテック製GP-IBカード（PAC-GPIB(98/PC)） |  |  | コンテック製GP-IBカード（PAC-GPIB(98/PC)）
| インタフェース製GP-IBカード（GPC-4301） |  |  | インタフェース製GP-IBカード（GPC-4301）
| GP-IB(ナショナルインスツルメンツ製) |  |  | GP-IB(National Instrument)
| LAN |  |  | LAN(Socket)
対象機種 |  |  | Target device
| FGX-295 |  |  | FGX-295
下のStartボタンを押すと開始します |  |  | Click Start Button
<<<
Interfaceを選択しOPENをクリックします、通信が成立すればマスクされているボタンが有効になります。 本サンプルでは通信の確立、送信、受信の方法を提供しています。またハードウエアの確認、接続の確認にも利用できます。 LANは本体に表示されるIPを設定します。ポートは5025固定です |  |  | Select the COM port, click the OPEN button. Buttons that have been masked if possible communication will change to Enable. This sample program provides the method of communication and settings. Please check the IP address on FGX settings.
操作画面 |  |  | OPERATION
Ver1.11 | 64bitExcel対応