## measure_sheet
DL-2060 + OP-41/42/41T Sample Program | [17 empty] | Ver1.10
SCAN COUNT 10
CH1 | CH2 | CH3 | CH4 | CH5 | CH6 | CH7 | CH8 | CH9 | CH10 | CH11 | CH12 | CH13 | CH14 | CH15 | CH16 | CH17 | CH18 | CH19 | CH20
使用方法 | [11 empty] | Usage | Select VISA Interface and Click "Connect to Device"
インターフェイスを選択して「Connect to Device」を押してDL-2060とPCを接続してください | [12 empty] | Click "Scan Start"
「Scan Start」ボタンを押してください。SCAN動作が始まり、終了後結果が表示されます。 | [12 empty] | Measurement is performed the following conditions.
本サンプルでは、CH1～CH5でACV、CH6～CH10(CH20)でDCV、SCAN_COUNT 60回の動作を行います。 | [13 empty] | CH1 - CH5:ACV CH6 - CH20:DCV
※本サンプルを実行する為には、NI-VISAがインストールされている必要があります。 | [13 empty] | SCAN COUNT : 60
※DL-2060がUSBで複数台接続されている場合、本プログラムでは最初に検出された1台のみが動作します | [11 empty] | Requirements: NI-VISA Driver
※本サンプルでのGPIB制御は、National Instruments社製のGPIBコントローラのみが動作します。他にGP^IB機器をつながないでください
CH接続TEST 各ボタンを押すとそのCHのリレーがONとなり接続されます
CH測定TEST Read?ボタンを押すとマルチメータが測定を行います
CH1 | CH2 | CH3 | CH4 | CH5 | CH6 | CH7 | CH8 | CH9 | CH10
CH11 | CH12 | CH13 | CH14 | CH15 | CH16 | CH17 | CH18 | CH19 | CH20