## Manual
GPP簡易充放電用サンプルプログラム
Ver 4.02
使用インターフェイス
・GP-IB | ナショナルインスツルメンツ製GP-IB（NI-488.2)
コンテック製GP-IBカード（PAC-GPIB(98/PC)）
インタフェース製GP-IBカード（GPC-4301）
・USB | VirtualCOMによる仮想COM,115200bps
･RS-232C | RS-232Cポートによる、115200bps
・LAN | Socketによる通信（Socketポートは1026固定です）
下のStartボタンを押すと開始します
本アプリケーションはGPPファームウエアVer1.17以上が対象です。 インターフェイスを選択しアドレスまたはポートを設定後OPENボタンを押してください。負荷と通信が成立すればマスクされているボタンが有効になります。 本サンプルでは通信の確立、送信、受信の方法を提供しています。またハードウエアの確認、接続の確認にも利用できます。 USBの場合は仮想COMポートと通信速度(115200bps)を確認してください。 RS-232Cの場合は速度を115200bpsとしてください。 GP-IBの場合はアドレス、LANの場合はアドレスとポート(1026)を確認してください。 64bitのExcelにはGP-IBが対応していません。
操作画面
テストは1秒おきに電源に状態を問合せしてExcelのシートに表示します。動作中はTestﾎﾞﾀﾝが赤に変わり再度Testﾎﾞﾀﾝを押すと終了します。最大で18時間程度まで記録可能です。またテスト中は他のﾎﾞﾀﾝ操作はできません。テスト内容はPatternシートに記述します。 モード切替で電源または負荷モードを切り替えます。

## LogData
Date | Hour | Voltage[V] | Current[A] | Power[W] | Mode:OUT | Loop:Step

## Pattern
GPP シリーズ 簡易充放電試験 Ver4.02
Step | モード | Voltage | Current | 出力 | ステップ終了条件 |  |  |  | Loop:4
| P/V/C | [V] | [A] | On(1)/Off(0) | Time(s) | OVP[V] | UVP[V] | UCP[A]
1 | P | 10 | 2 | 0 | 5 |  |  |  | 切替待ち、休止5秒
2 | P | 10 | 2 | 1 | 10 | 8 |  |  | 充電 10V/2A/10秒 8Vで終了
3 | P | 10 | 1 | 1 | 10 | 8 |  |  | 充電 10V/1A/10秒 8Vで終了
4 | C | 10 | 1.5 | 0 | 5 |  |  |  | 切替待ち、休止5秒
5 | C | 10 | 1 | 1 | 20 |  |  | 0.5 | CC放電 10V/1A/20秒 0.5Aで終了
6 | P | 12 | 1.5 | 0 | 5 |  |  |  | 切替待ち、休止5秒
7 | P | 12 | 1.5 | 1 | 10 | 8.3 |  |  | 充電 12V/1.5A/10秒 8.3Vで終了
8 | C | 12 | 0.5 | 0 | 5 |  |  |  | 切替待ち、休止5秒
9 | C | 12 | 0.5 | 1 | 20 |  |  | 0.2 | CC放電 12V/0.5A/20秒 0.2Aで終了
0 | [8 empty] | Step:0で終了、ステップ数は可変長
本アプリケーションは、GPPシリーズの電源機能・負荷機能を有効に活用して二次電池などの充放電試験を簡易的に行います。
小容量向けで32V/3Aまでの充電、3A/50Wまでの放電がExcelのシート上で簡単に設定できます。(2ch以上の機種)
保護設定により過充電・過放電を防ぐことができるので、モバイル機器やモバイルバッテリの充放電試験も簡単です。
試験中は1秒ごとのログデータがExcelのシートに残りますので、積算やデータ解析、グラフ化が後で簡単にできます。
VBAで記述されたソースコードは開放されていますので、個人の責任において修正が可能です。
本アプリケーションにはGPPのファームウエアVer1.17以上が必要になります。
電源・電池間の配線の抵抗値により電圧降下が発生しますのでできるだけ太いケーブルを使用してください
１．充放電のシーケンスパターンをPatternシートに記述します。
Stepは１から開始します、終了のSTEPに０を記述してください。
モードは、電源、負荷（CV)、負荷（CC)から選択します。休止の場合は電源を選択します。
Voltageは電圧を指定します。負荷（CC)時も電圧は指定してください。
Currentは電流を指定します。負荷（CV)時も電流は指定してください。
出力は充電または放電時に１、休止時に０を指定してください。
ステップ終了条件はTimes（秒）は必須となります。
OVPはモニタ電圧が指定電圧以上になるとステップが終了します。
UVPはモニタ電圧が指定電圧以下になるとステップが終了します。
UCPはモニタ電流が指定電流いかになるとステップが終了します。
行を増やすとシーケンスパターンを追加できます。
Loop:に繰り返し回数を指定します。
２．PCとGPP電源を接続し、GPP電源のCH1に二次電池などを接続します。
３．Startボタンで通信を設定し、Openをクリックします。
通信が行われてPCがGPP電源を認識するとリモート状態となります。
４．Testボタンをクリックするとテストが開始されます。
再度Testをクリックすると中断し、シーケンスが終了すると停止します。
５．シーケンスが終了したらCloseをクリックしして通信を終了し、×でアプリを終了します。
６．LogDataシートに１秒ごとのログが残っていますので、必要な部分を利用してください。
ログが最大行65534を超える場合はソースのコメントを削除して、最初の行に戻ることが可能です。
| テストフォームの表示 | [5 empty] | ※インタフェースにUSBを使う場合はデバイスマネージャでCOMポートを確認してください
デバイスマネージャで正しく認識されない場合はUSBドライバをインストールしてください
GP-IBはナショナルインスツルメンツ製のGP-IBを使用してください。
実行結果例
電源と負荷を切替えは切換時間が約1秒弱必要です。休止で設定時間を調整してください。
Note on C2: 動作モード P:Power V:Load-CV C:Load-CC
Note on G2: 電圧・電流判定をしない場合はブランク
Note on K2: 全体のループ回数を指定